## HT9045HW config-PM
項目 | 功能分類 | 功能說明 | 備註
Function | [A01]Auto switch to operator when idle over sec.(>10Sec) | 當handler閒置超過括弧內設置時間時，自動切換至Operator模式 | 關閉：高級許可權不會自動退出
| [A01-1]Press start auto switch to operator | 按下Start開始生產時，系統自動切換為Operator模式。 | *
| [A01-2]Disable Saving Parameters when switch to operator | 切換至Operator模式時不自動儲存目前參數，避免誤覆蓋設定。 | *
| [A02]Can select Normal or Prime bin data | 正常情況下，我們可在[Bin]頁面內設定 Normal 模式及重測模式時的產品分類原則。勾選此功能後，改以 Prime Mode 設定 Bin 別， | *
| [A03]After home, pick and carry IC put to error bin | 歸零後，Index sucker上及Kit上的IC將不測，而歸類為interface error bin | 打開：home後，Index sucker上及Kit上的IC，將歸為error bin
| [A04]Loader magazine, tray split fail can skip | Loader分離Tray失敗後可以使用[Skip]功能取消 | 關閉：分離Tray失敗後無法取消
| [A05]Use one touch docking (OTD) | 使用快速組合模組 | 硬體選配功能
| [A06]Use fail bin count alarm | 當該功能啟用時，在Bin設定頁面可以設定Fail Bin的Alarm數量。一旦該Bin別的數量達到設定值，機台將發出警報。 | 此功能無任何效果
| [A07]Use auto speed function | 自動調速功能 | 關閉：無法自動調速，不利於機台壽命
| [A08]Loader no tray clean out and clean out finish check again | AutoClean後會自動檢測是否Loader有補Tray | *
| [A09]Use by arm close site function | 關site時，可以選擇要關閉的Index手臂 | 按需選擇
| [A09-1]If all site closed, disable arm automatically. | 當手臂對應的Site全部關閉時，自動停用該手臂動作。
| [A10]Auto retest parameter (ART) | ：FT 測試完後自動將 Auto 流道上的 Fail Bin Tray 取回 Loader 區進行 RT 測試 (此為選配功能) | *
| [A10-1]Enable ART | 啟用Auto Retest功能
| [A10-2]Auto Retest limit | 此處設定自動重測最大次數 | *
| [A10-3]Fail yield rate >= | 當良率低於設定值時，機台會進行自動重測的動作。
| [A10-4]Tray arm speed when ART | 設定ART流程下Tray Arm的移動速度。
| [A10-5]Enable auto correction function | 啟用Auto restest中自動平帳功能
| [A10-6]Enable HANA test mode | 啟用HANA客製測試模式的流程設定。 | *
| [A10-7]Enable FTCT | 啟用FTCT測試流程。 | *
| [A11]Barcode reader over sec.(>10Sec) | 每次輸入條碼後，需要延遲多久後才要再次詢問條碼。 | *
| [A12]Clear loader tray device Count： | 利用夾Tray旋轉機構將Tray上殘留的產品拍落。(此為選購配備)
| [A14]Use barcode reader to change work file | 使用Barcode Reader讀取工作檔 | *
| [A15]Use ESD auto decay function | 使用ESD自動消散檢測功能 | 需搭配ESD 3360
| [A16]Contact test use drop contact and vacuum off mode | 開啟後，在接觸測試完成時，下壓頭將自動脫離聯絡器 | *
| [A17]Reset Function | 禁用RESET按鍵
| [A17-1]Disable RESET button | 啟用後停用RESET按鈕功能。
| [A17-2]RESET without testing until cleam out finish | RESET後先完成清料流程，再恢復測試動作。
| [A19]Use PM alarm function | 啟用PM（Preventive Maintenance，預防保養）警報功能 | *
| [A20]Start Check Function | 啟動生產前執行必要檢查項目。 | *
| [A20-1]Check RTC function | 啟動前檢查RTC功能是否正常。 | *
| [A20-2]Check Tray ID function | 啟動前檢查Tray ID資料是否正確。 | *
| [A20-3]Check auto clean function | 啟動前檢查Auto Clean條件與設定。 | *
| [A20-4]Check conts fail function | 啟動前檢查連續失敗保護條件。 | *
| [A20-5]Check OCR function | 啟動前檢查OCR功能是否可用。 | *
| [A21]Rotator detect IC floating error, need to shake. | Rotate sensor偵測異常,要先試著旋轉三次再跳alarm
| [A22]Magnetic Scale | 磁尺相關監控與警示功能設定。 | *
| [A22-1]Enable magnetic scale | 啟用磁尺位置檢查功能。 | *
| [A22-2]Show message and keep running | 異常時顯示訊息但不中斷運行。 | *
| [A22-3]Show message and stop running | 異常時顯示訊息並停止運行。 | *
| [A23]Check 'lot no' in SLT report | 確認SLT Report中是否已輸入lot no，必須輸入lot no. 後系統才能啟動。 | *
| [A24]Auto backup setup file | 自動備份目前使用中的setup檔案，避免參數遺失並方便後續還原。 | *
| [A25]Run Execut File | 設定並執行指定的外部執行檔。 | *
| [A26]Motor speed sort display | 自動調整shuttle以及input/output arm speed並顯示在主畫面
| [A27]Save Standard Config | input/output arm使用光學尺校正後資料 | 需搭配光學尺校正
| [A27-1]Log light scale data | 光學尺校正功能 | 需搭配光學尺校正
| [A28]Open html | 開啟指定的HTML說明頁面或文件。 | *
| [A29]Enable auto clean function | 為Socket清潔功能 | *
| [A30]Setup teach function | 啟用點位教導功能，可用來設定或修正機構動作位置。
| [A31]Auto Clean Ion Fan | 是否啟用EQC模式功能 | 關閉時無法選擇EQC mode
| [A31-1]Initial start | 在Initial Start流程中啟用Auto Clean Ion Fan相關動作。 | *
| [A32]FTP Automation | 啟用支援新版本EAP系統 Lot start/lot end需與EAP系統取得Lot information | ART功能開啟時需使用
| [A32-1]Handler ID | 設定FTP流程使用的Handler ID。 | *
| [A32-2]Return Handler ID To OI | 將Handler ID回傳給OI系統使用。 | *
| [A32-3]For 93K Function | 啟用93K對應流程設定。 | *
| [A32-01] Check List Enable eCL_Temperature | FTP自動化檢查清單：啟用溫度(Temperature)檢查項目。
| [A32-02] Check List Enable eCL_Alarm | FTP自動化檢查清單：啟用警報(Alarm)檢查項目。
| [A32-03] Check List Enable eCL_FT_Yield | FTP自動化檢查清單：啟用FT良率(FT_Yield)檢查項目。
| [A32-04] Check List Enable eCL_SiteMapping | FTP自動化檢查清單：啟用Site Mapping檢查項目。
| [A32-05] Check List Enable eCL_Speed | FTP自動化檢查清單：啟用速度(Speed)檢查項目。
| [A32-06] Check List Enable eCL_Contact | FTP自動化檢查清單：啟用接觸(Contact)檢查項目。
| [A32-07] Check List Enable eCL_Category | FTP自動化檢查清單：啟用分類(Category)檢查項目。
| [A32-08] Check List Enable eCL_BinSetting | FTP自動化檢查清單：啟用Bin設定(BinSetting)檢查項目。
| [A32-09] Check List Enable eCL_TrayForm | FTP自動化檢查清單：啟用Tray Form檢查項目。
| [A32-10] Check List Enable eCL_HotPlate | FTP自動化檢查清單：啟用Hot Plate檢查項目。
| [A33]Set machine IC to error bin after out shuttle loss IC | 要求OutShuttle Loss IC 時機台上的IC放到R道 | *
| [A34]Lock test socket IC check In contact form | 於Contact頁面鎖定測試座後，檢查IC與測試座的接觸狀態是否正常。
| [A35]After out shuttle lose IC/out arm pickup error, set to error bin. | 啟用SLT結批報表格式 | 矽品蘇州需求
| [A36]Open door need device to Error bin.(index+output shuttle) | Microchip要求開安全門要分ERROR BIN | *
| [A37]Supported EAP 3.8 | add SPIL ART LOT START/LOT END timeout機制
| [A38]SLT summary. | 顯示並彙整SLT測試結果資料，方便檢視整體測試狀況。
| [A39]Record run state sec. | 依設定秒數記錄機台運轉狀態，供後續追蹤與分析使用。 | *
| [A40]Don't record 2D data when contact page is opened | 開啟Contact頁面時，不記錄2D資料，避免測試模式資料被誤存。 | *
| [A50]1x4 bias mode can use Y-offset (Default is 30mm) | 在1x4 Bias模式下允許使用Y方向補償值，預設補償距離為30mm。 | *
| [A51]EQC mode | EQC mode新增function on/off，功能關閉時無法切EQC mode
| [A55]PM Alarm Update From Server by FTP | 透過FTP從伺服器自動更新PM(預防保養)警報設定及內容 | *
| [A56]Auto Teach Funciton | 自動教導相關參數設定。 | *
| [A56-1]Enable Auto Teach Funciton | 啟用自動教導流程。 | *
| [A56-2]Shuttle Pick Up Offset When Auto Teach um | 設定Auto Teach流程中Shuttle取料的補償值，單位為um。 | *
| [A56-3]Socket Pick Up Offset When Auto Teach Only um | 設定僅於Auto Teach流程使用的Socket取料補償值，單位為um。 | *
| [A57]Receipe Save By Machine | Recipe參數依機台個別儲存。 | *
| [A57-1]Save ArmSpeed By Machine | 手臂速度參數依機台個別儲存。 | *
| [A57-2]Save Temperature By Machine | 溫度參數依機台個別儲存。 | *
| [A57-3]Save Offset By Machine | Offset補償值依機台個別儲存。 | *
| [A58]Show Close Sites Alarm | 在機台啟動時顯示所有已關閉測試Site的警報訊息提醒
| [A59] Use Stop Machine In/Out Arm Need To Home | 停機後In/Out Arm需要執行歸零(Home)動作。
| [A60]AMR | AMR相關流程與參數設定。 | *
| [A61]Continuous Mode disable clean MUBA | 在連續測試模式下，禁用MUBA(Multi Unit Bin Area)的清潔動作 | *
| [A62]Use Stop Machine In/Out Arm Need To Home | 啟用停機功能時，In/Out Arm需先執行回原點（Home）動作
| [A65]Support Bundle INFO | 啟用綑綁ID管理功能，用於處理成組的IC識別碼及相關設定 | *
| [A66]2D Sort | 啟用2D排序功能，依2D資料內容進行分類、判定或追蹤。
| [A67]Trigger ONE CYCLE After SKIP specific Alarm. | 當特定警報觸發時，自動執行一個完整機械動作循環
| [A68]Enable Automatic Loading and Unloading | 啟用自動裝卸物料機制，提高生產效率及自動化程度 | *
| [A71]Backup Now Recipe | 備份目前正使用中的工作檔案設定，用於快速復原
Report | [B01]Precaution Record Function | 啟用預防措施記錄功能，用來登錄異常改善與預防處置內容。 | *
| [B01-1]Auto Wake Up Precaution Record Form Time | 設定自動喚醒注意事項記錄表（Precaution Record）的時間。 | *
| [B02]Handler Major Maintenance Record Function | 記錄Handler主要維護作業內容，方便查詢保養與維修歷程。 | *
| [B03]Tester Report | 啟用Tester報表功能，自動整理並輸出測試相關資料。 | *
| [B05]O/S Test Report | 依每個Lot測試紀錄儲存至伺服器
| [B11]Read PAT Server | 啟用後由PAT伺服器讀取相關資料或參數設定。 | *
| [B12]PAT SET UP | 啟用後由PAT伺服器讀取相關資料或參數設定。 | *
| [B13]Management PAT Job Parameter | 用來管理PAT作業所需的各項參數與設定內容。 | *
| [B14]PAT REPORT | 產生並顯示PAT報表資料，供查詢與追蹤使用。 | *
Hardware | [C01]Fan Direction | 根據客戶需求設定主風扇(大風扇)的轉向方向 | *
| [C02]Enable CCD | 開啟外接式CCD功能選項。(此為選購配備) | *
| [C03]Use catch tray hardware | 使用夾爪式換Tray功能 | 按需選擇
| [C04]Enable test temp IC | 啟動測試溫度IC功能(註:啟用或關閉此功能必須要關閉並重新執行Hander程式) | *
| [C05]Use power saving mode | 啟動省電模式 | 無風險
| [C05-1]Module | 選擇省電模式對應的硬體模組。
| [C06]By pass ionizer | 當選項未勾選時，則忽略對應離子風扇的警報。 | *
| [C07]Disable OCR with tester (No save just testing) | 測試模式時停用 OCR 功能，不進行資料儲存 | *
| [C08]Use socket sensor | 使用socket Sensor偵測有無IC
| [C08-1] Every Start Check Function is ON | 每次按下Start時，檢查Socket Sensor偵測功能是否已開啟，確保測試安全。
| [C09]Active car recorder after jam happened | 當有發生Jam時，啟動行車紀錄器進行錄影 | *
| [C10]Enable ESD connect error report function | ESD連線異常發報ALARM功能
| [C11]Use Monitor Video(For TCP/IP) | 透過TCP/IP連線啟用錄影監視功能。
| [C12]Use PE Mode | 啟用PE(效能評估)模式，用於測試機台性能指標及驗證 | *
| [C13]Need to restart GroundMan when initial start | 在Initial Start時重新啟動接地系統，確保接地功能正常 | *
| [C14]Save communication log of bin display | 儲存bin display相關的通訊紀錄，供進行狀態追蹤、問題分析與除錯使用。
| [C15]Alarm for Ion Fan Cleaning | 當離子風扇需要清潔時發出警報提醒。 | *
| [C16]Use barcoder reader change setup file | 透過條碼閱讀器掃描條碼來快速切換不同的setup檔案 | *
| [C17]Loader Color Sensor | 啟用入料區MU-N顏色感測器進行物料分類及檢查功能 | *
| [C17-1]Skip Alarm | 啟用後可跳過Loader顏色感測器相關警報。 | *
| [C19]Dew point parameter setting | 設定露點（Dew Point）相關參數，用於低溫環境的防結露控制。 | *
| [C20]Dew point parameter setting | 進階露點參數設定，提供更細部的防結露控制選項。 | *
| [C21]Vibration motor speed | 設定震動馬達的速度參數。 | *
Index | [D01]Enable read torque (1/per) | 啟動讀取Torque值的功能 | 無風險
| [D01-1]Enable read and check torque | 啟用讀取並檢查下壓扭力值功能，確認下壓力是否正常。
| [D02]Off read torque function during test | 測試中取消讀取Torque值的功能 | 打開：扭力過大，壓傷IC
| [D03]Max pressure limit value | 設定最大下壓扭力公斤數 | 按需選擇
| [D04]Min force is set by file. | 允許從工作檔案中讀取最小下壓力設定，提高設定靈活性 | 按需選擇
| [D05]Contact Count Alarm | 在接觸(Contact)次數達到設定計數時發出警報提醒 | *
| [D05-1]Save socket count by machine | Socket接觸計數依各機台分別儲存，避免共用計數造成混亂。
| [D06]Contact Offset Default Value | 設定接觸位移的預設補償值，用於自動校正高度差異
| [D10]Manual height use Z1, Z2 button to UP/Down | 使用Z1，Z2按鈕進行高度測試 | 關閉：不可進行手動高度測試
| [D11]If shuttle no device, no need to do auto height. | 無IC shuttle不進行Auto height | 按需選擇
| [D12]Shuttle auto height by setting force value | 使用設定的下壓重量進行Shuttle高度確認 | 按需選擇
| [D13]Check index home sensor after find home. | 檢查Index是否正確歸零 | 按需選擇
| [D14]Auto height use setting torque (for > 300kg model) | 使用設定值進行Auto height | 打開：以設定值進行Auto height
| [D15]Continuous auto contact test | 連續自動下壓測試 | 按需選擇
| [D16]Step by step contact test | 單步下壓測試 | 按需選擇
| [D17]Auto Height Method | 測試手臂K高Contact高度使用硬體高度 | 特殊功能
| [D18]Notice to check contact height when change recipe. | 工作檔切換時，提醒使用者確認是否已執行自動高度校準流程
| [D21]Enable finish test up && wait | 測試完成後二段速上升及等待功能 | 打開：影響UPH
| [D22]Double Contact Function | 正常情況下，在操作者選擇double contace後，若第一次contact失敗，會再做第二次contact。此選項勾選後，便可做二次以上的contact，contact次數可於右旁下拉式選項內選擇。 | 打開：支援重複下壓測試，影響測試報表
| [D22-1]Support multi double contact | 最多測試次數
| [D22-2]Double contact no need re-contact | 是否要上拉重新contact一次再送測試訊號
| [D22-3]Double contact use diff. SRQ | 重複下壓測試時使用不同的SRQ信號進行通訊。
| [D22-4]Double contact can set pass bin | 重複下壓測試可以設定Pass Bin別，用於判定合格品。
| [D23]Every device do multi contact before test. | 連續多次下壓功能，最後才進行測試 | 打開：影響UPH
| [D24]Enable EP check function | 開啟確認EP功能
| [D25]EP load rate : | 電子調壓閥的負載率 | 按需選擇
| [D26]Enable EP encoder range +,- | 回饋式電子調壓閥 | 關閉：電子調壓閥不可設定警報範圍
| [D26-1]enable EP log | 記錄回饋式電子條壓閥log
| [D26-2]show EP encoder | 顯示電子條壓閥數值並記錄
| [D26-3] Enable Dual EP encoder range +,- Kpa | 當機台安裝雙電子調壓閥時，啟用雙EP encoder範圍正負值設定（單位：Kpa）。
| [D27]Enable single site 85 kg | 單軸最大壓力值85kg | 按需選擇
| [D28]Maximum contact force limitation by diameter. | 重複壓測功能不需要移動機構 | 按需選擇
| [D29]Stable contact mode | 穩定下壓模式 | 按需選擇
| [D30]Enable site mode select | 開啟可選擇單邊或雙邊測試功能 | 關閉：無法關Arm 生產
| [D31]RTC change recipe need re-create RTC model | 更換工作檔時，RTC需要重建Model | 按需選擇
| [D32]Tray pitch > 35mm, the counter air on time must >0.5 Sec. | 當Tray間距大於35mm時，吹氣時間需要大於0.5秒 | 按需選擇
| [D33]RTC initial start need verify | RTC確認有無建立Model | 按需選擇
| [D34]Enable Galil protection function. | 啟用Galil軸卡保護功能 | 按需選擇
| [D35]RTC need check site number | RTC在啟用前會確認Site數量 | *
| [D36]RTC auto model verify | 透過 RTC 模組自動辨識與驗證影像中預設的 ROI 區域 | *
| [D36-1]RTC auto model verify auto live show check | RTC自動驗證ROI時，即時顯示檢查結果畫面。 | *
| [D36-2]Trigger of RTC auto verification after one cycle | 在One Cycle完成後自動觸發RTC驗證流程。 | *
| [D37]Manual process | 手動控制功能 | *
| [D38]Index release device to shuttle no wait motion. | 針對POP產品生產的特殊模式
| [D40]Index IC lose, need press Z1 to active skip button. | 按Z1鍵可skip掉落IC | 關閉：lose IC可直接skip，無需開門檢查
| [D41]Index check IC position for socket | 當IC掉落時是否讓Test ARM再至Socket去檢查是否有IC在仍Socket裡面。未選擇此項時，遇到IC掉落(指在Index部份)，在排除後按「Start按鈕時，Test ARM會再慢速至Socket裡檢查是否有IC留在Socket裡。 | *
| [D42]Index && shuttle jam need pause | Index 吸不起IC，skip後，In shuttle退到外面時，需暫停以便取走IC | 關閉：不便取出IC
| [D43]Index && shuttle jam can retry or skip | Index或shuttle異常時，可以Retry或Skip | 關閉：Index或shuttle異常無法RETRY
| [D43-1]enable auto retry when index pick up error | 發生index arm吸取異常時可自動Retry功能
| [D43-2]Check vacuum in socket when index pick up error | 發生index arm吸取異常後要檢查socket有無殘留IC
| [D44]Check vacuum after test head purge, (sec) | 測試完後開啟真空檢查IC是否仍留在index arm上 | 打開：影響UPH
| [D45]Out Arm Z should wait until Index Z goes up from shuttle | 輸出手臂吸取前需等待Index動作完成 | 關閉：影響輸出手臂吸料穩定，造成置料不正
| [D46]Index destroy delay | Index吹落產品時定位的延遲時間 | 打開：影響UPH
| [D47]Socket clean function | 而此次功能是用來設定contact多少次後進行Socket清潔功能。可自行設定contact count及清理時間。 | 硬體選配功能
| [D47-1]Enable socket clean function | 啟用Socket清潔功能開關。 | *
| [D47-2]Clean Type : | 清潔模式選擇
| [D47-3]Contact Count : | 設定達到多少接觸次數後執行Socket清潔。 | *
| [D47-4]Purge Time (Sec) | 設定Socket清潔時的吹氣持續時間，單位為秒。 | *
| [D47-5]Contact offset (mm) : | socket吹氣清潔高度offset
| [D47-6]Shuttle offset (mm) : | shuttle吹氣清潔高度offset
| [D48]Disable Z1, Z2 function when power off or EMG press | 取消Z1，Z2按鈕在緊急停止時的功能 | 打開：緊急停止時，按Z1，Z2 index手臂無法上下移動
| [D49]After RTC alarm, set index devices to error bin. | 當RTC發生警報時，將Index上的產品送至Error Bin。 | *
| [D50]Enable Index Pick Error Skip Need Check Vaccum | Index吸取異常執行Skip前，需先檢查真空狀態。 | *
| [D51]After one cycle and clean out, test arm go rear position | One cycle 及 clean out後，Testarm會停在後側位置 | 按需選擇
| [D52]Test head goed up then show interface error | 顯示Interface error時，Test Head須先上升 | 按需選擇
| [D53]Index light always on | Chamber內的維修燈常亮 | 關閉：Chamber內維修燈自動關閉
| [D54]Index pick && place shuttle need slow down | Index至shuttle吸取或放至IC時的速度 | 打開：影響UPH
| [D55]When RTC enabled, disable index check. | RTC功能開啟時，可以略過Index疊料檢查功能 | 打開：若RTC失效，有疊料風險
| [D56]Forced enable Piggy-Back function | 強制使用Index疊料檢查功能 | 按需選擇
| [D57]Close site need display chanel number | 關site顯示site number | 按需選擇
| [D58]Arm 1 for pick and place, Arm 2 for testing | Arm1只作Pnp,Arm2進行下壓測試 | 按需選擇
| [D59]32Site, Pnp devices together | 32Site模式時，index雙Arm一起吸放功能
| [D60]EP load rate : | 設定第二組電子調壓閥的負載率參數。 | *
| [D61]encountered Vacuum sensor OFF error, must do piggyback check. | index arm吹氣異常時，觸發piggy back檢查
| [D62]Pick up shuttle error, need to purge one time. | index arm在shuttle發生pick up error後需吹氣一次
| [D63]Check Index Z Home to Z Phase Distance Over Range | 檢查index馬達z向是否超出容許範圍
| [D63-1]Find Motor Phase Every Go-Home Process | Index Y 軸於回原點時執行馬達相位（Motor Phase）尋找。
| [D64]Pick up shuttle error, only SKIP | 發生index arm吸取異常，只能SKIP
| [D65]Enable check socket sensor function | 啟用Socket Sensor檢查功能，偵測測試座內IC狀態。 | *
| [D66]Initial start auto height | 在Initial Start流程中自動執行高度校準動作。 | *
| [D67]Load Cell Measure | 啟用Load Cell量測功能，用於精確量測下壓力值。 | *
| [D68]Enable Index Arm Servo Off When Open Door | 開啟安全門時，Index Arm執行Servo Off動作。 | *
| [D69]Index check mode for auto clean | 執行Auto Clean時啟用Index檢查模式，確認清潔狀態。 | *
| [D70]Index Cycle Time Record | 記錄Index每次循環動作所需時間，供效率分析使用。 | *
| [D71]Do Index check mode | 啟用Index檢查模式，用於確認Index動作是否正常。 | *
| [D72]Shuttle 1 move after index contact for NN mode. | 於NN 模式下，index下壓之後，Shuttle 1才進行移動
| [D73]Contact Mode fast | 啟用Contact mode加速
| [D74]RTC Auto Tuning | 啟用RTC自動調校功能，自動最佳化RTC參數設定。
| [D75]One cycle finished, Alaway need to be learning RTC golden. | 每次One Cycle完成後，必須重新學習RTC的Golden樣本資料。
| [D78]Index Check Has IC Need Purge | Index檢查到有IC殘留時，需執行吹氣動作清除。 | *
| [D79]Index Pick Shuttle Err Need Purge | 當Index從Shuttle吸取IC發生異常時，需執行吹氣動作。 | *
| [D80]After Out Shuttle to Right Site Index Check | Out Shuttle 移動至 Right Site 後，Index 進行檢查
| [D81]Index Check Vacuum on shuttle after input arm device drop. | 當 Input Arm 發生掉料後，由 Index 檢查 Shuttle 上的真空狀態，以確認是否仍有殘留或發生異常。
| [D82]Check Index Arm has IC when indexing the product. | Index進行旋轉動作時，檢查Arm上是否仍有IC。 | *
In/Out Arm | [E30]In Arm Scale | In arm Scale值調整 | 關閉：造成in shuttle歪料
| [E30-1]In arm use different scale (Range 0.95~1.05) Hot | 高溫模式下In Arm使用獨立的Scale值（範圍0.95~1.05）。 | *
| [E30-2]In arm use different scale (Range 0.95~1.05) Cold | 低溫模式下In Arm使用獨立的Scale值（範圍0.95~1.05）。 | *
| [E31]Out Arm Scale | Out arm Scale值調整 | 關閉：unloader 置料不正
| [E31-1]Out arm use different scale (Range 0.95~1.05) Hot | 高溫模式下Out Arm使用獨立的Scale值（範圍0.95~1.05）。 | *
| [E31-2]Out arm use different scale (Range 0.95~1.05) Cold | 低溫模式下Out Arm使用獨立的Scale值（範圍0.95~1.05）。 | *
| [E32]Shuttle Scale | Shuttle Scale值調整 | 按需選擇
| [E32-1]Shuttle use different scale (Range 0.95~1.05) Hot | 高溫模式下Shuttle使用獨立的Scale值（範圍0.95~1.05）。 | *
| [E32-2]Shuttle use different scale (Range 0.95~1.05) Cold | 低溫模式下Shuttle使用獨立的Scale值（範圍0.95~1.05）。 | *
| [E33]In && out arm Z using same offset | In / Out Arm 的吸嘴Offset 統一在Loader /Auto1 位置調整。 | 打開：不方便吸杆點位調節
| [E34]In && out arm pitch && pick/release using same offset | 勾選此功能後則In/Out Arm 的pitch offset 值為共用 | 打開：不方便吸杆點位調節
| [E35]In && out arm place device disable vacuum detect Off | 忽略In/Out Arm在放置IC時所發生的掉落異常。
| [E36]In arm Y pitch 60mm offset ( Range:100~-100 , 0.01mm/unit ) | In Arm Y 方向的offset | 按需選擇
| [E37]Out arm Y pitch 60mm offset ( Range:100~-100 , 0.01mm/unit ) | Out Arm Y 方向的offset | 按需選擇
| [E38]Check hot plate while initial start. | 在執行Initial Start 時，檢查Hot Plate 是否有IC 殘留 | 關閉：有混料風險
| [E39]Check hot plate after clean out and before tray feed. | 在執行Clean Out 之後，Tray Feed 之前，檢查是否有IC 殘留 | 按需選擇
| [E39-1]Put the devices to error bin | 檢查Hot Plate後將殘留的產品送至Error Bin。
| [E40]Clear all hot IC then pick loader IC | 在入料前確認加熱盤是否有IC | 按需選擇
| [E41]Tray pitch > 35mm, in out arm speed must small than 80%. | Tray間隔大於35mm時，入出料手臂速度小於80% | 按需選擇
| [E42]In arm need servo off when out shuttle alarm | Out Shuttle 發生異常時，In Arm 需要servo off | 按需選擇
| [E43]Auto clean use hot plate 1 | Auto Clean功能啟動時，Arm會將Clean Pad放置於加熱盤1上
| [E43-1]Auto clean count save to DefineAutoClean folder | 將Auto Clean的執行計數存檔至DefineAutoClean資料夾，供追蹤使用。
| [E44]Shuttle need servo off when shuttle lose devices | 馬達釋放後可以方便工程師移動，以便尋找遺失的產品 | *
| [E45]All setup file use one offset data | 全部工作檔共用一份補償值 | 打開：不方便補償值調節
| [E46]Loader use 2 offset for each row | 入料盤使用兩組補償值 | 打開：不方便補償值調節
| [E47]Shuttle use 4 offset for each row and col | shuttle區使用4組補償值 | 打開：不方便補償值調節
| [E48]Auto clean shuttle use 4 offset for each row and col | Auto clean時，在shuttle上的取放使用4組補償值 | 打開：不方便補償值調節
| [E49]Loader pick up error only RETRY and CLEAN OUT | Loader區吸取異常時，只能使用RETRY或CLEAN OUT選項 | 打開：無法跳過空格
| [E50]Output arm pickup error can choose | Out arm 在shuttle上吸取異常只能使用RETRY選項 | 打開：out shuttle 甩料無法排除
| [E51]In arm Z ADC speed | In arm Z軸使用固定的加減速 | 打開：In arm Z軸加減速不可更改
| [E52]Out arm Z ADC speed | Out arm Z軸使用固定的加減速 | 打開：Out arm Z軸加減速不可更改
| [E53]When low yield do auto clean and close site. | 低良率時，執行auto clean並關site | 按需選擇
| [E54]Check close site can not have IC when pick from hot plate | 當input arm從hot plate吸取IC後，檢查關SITE位置吸嘴不能有IC
| [E55]Use Fix3 Full Tray Function | 啟用Fix3滿盤處理功能，當Tray滿盤時依設定流程進行後續動作。
| [E56]When loader have pick up error, to retry at same position. | 當input arm在loader吸取異常並retry時，要在同一個位置重新吸取
| [E57]Hot Plate can use another vacuum delay time | input arm在hot plate的吸取真空延遲時間可以分開另一組數值
| [E58]In Out Arm Y pitch home check. | 檢查input/output arm Y變距是否失步
| [E59]Offset file group by [###] | Offset file使用中括號做群組
| [E60]In arm pick from loader drop error auto skip | 當Input arm在loader發生drop error後可以自動skip | 需搭配auto skip功能
| [E61]In arm standby postion on loader | 當one cycle, clean out, tray feed時in arm待命位置移動到loader | 避免input arm待命位置在hot plate上方影響壽命
| [E62]Search last row when auto skip count over limit. | 當auto skip次數到達上限後，自動到loader最後一排吸吸看 | device放置順序反向時可以檢查到，避免LOADER殘留IC
| [E63]In arm retry to pick up the loader device before alarm takeout tray message. | 當Loader有發生auto skip且數量少於5ea時，自動再吸一次後才發報alarm
| [E64]Tray pitch > 50mm or Tray X-Division=1 , in out arm speed must small than 50%. | 當Tray Pitch大於50mm或X-Division為1時，限制In/Out Arm速度需低於50%。
| [E65]Out arm destroy error, clear the data on auto tray. | 當 Out Arm 發生掉料（Destroy）錯誤時，清除 Unloader Tray 上的資料。
| [E66]Log Hot Plate Action | 紀錄加熱盤的各項動作
| [E67]Load pick up error,move wait pos. | 當 Load 發生吸取異常時，手臂將移動至等待位置。
| [E68]In/Out Arm IC drop status check several times and then alarm | In/Out Arm IC 掉落狀態多檢查幾次再報警
| [E69]Pickup Error Placement | 設定發生吸取異常時，IC的放置位置或後續處理方式。 | *
| [E70]In/Out Arm Use Tray Thick Adjust Z Height | 依Tray厚度自動調整In/Out Arm的Z軸高度，提升取放料穩定性。 | *
| [E71]Tray Pitch < 10mm Lock Loader to Empty and Color to Auto Tray | 當 Tray Pitch 小於 10 mm 時，系統將強制鎖定 Loader 使用 Empty Tray，並將 Color Tray 鎖定為 Auto Tray。
| [E72]Inarm pick IC from tray need wait shuttle. | In Arm從Tray吸取IC前需等待Shuttle到位，避免流程衝突。
| [E73]Inarm Z Motor Step Loss Check.(times/min.) | 依設定的次數／分鐘，對 In Arm 的 Z 軸馬達進行失步狀態檢查。
| [E74]Inspect In/Out arm position. | 用於除錯與確認 In／Out Arm 的位置狀態。
| [E77]Output arm C motion. | 設定或啟用Output Arm C軸相關動作流程。
| [E78]In Arm Suck one by one when a pickup error occurs at the loader. | 當 Loader 發生吸取異常時，改為逐顆吸取以確認 In／Out Arm 的位置狀態。
| [E79] In arm use different scale (Range 0.95~1.05) Hot | 高溫模式下In Arm使用不同比例尺(範圍0.95~1.05)。
| [E80] Out arm use different scale (Range 0.95~1.05) Hot | 高溫模式下Out Arm使用不同比例尺(範圍0.95~1.05)。
| [E81] Shuttle use different scale (Range 0.95~1.05) Hot | 高溫模式下Shuttle使用不同比例尺(範圍0.95~1.05)。
| [E82] In arm use different scale (Range 0.95~1.05) Cold | 低溫模式下In Arm使用不同比例尺(範圍0.95~1.05)。
| [E83] Out arm use different scale (Range 0.95~1.05) Cold | 低溫模式下Out Arm使用不同比例尺(範圍0.95~1.05)。
| [E84] Shuttle use different scale (Range 0.95~1.05) Cold | 低溫模式下Shuttle使用不同比例尺(範圍0.95~1.05)。
| [E85]Fill The Tray | Out Arm 放置完成後執行 Tray 填滿動作。 | *
| [E86] InArm Suck one by one when a pickup error occurs at the loader. | Loader發生吸取異常時，In Arm改為逐顆吸取模式。
Shuttle | [F01]Shake shuttle when jam happen. Speed(%): | 開啟當IC 放置到Shuttle 發生Jam 時，Shuttle 會啟動抖動功能 | 關閉：增加Shuttle 發生Jam機率
| [F03]Output shuttle skip detect IC miss | 關閉出料端Shuttle IC 狀態偵測功能 | 打開：
| [F05]Enable shuttlet clean function | 開啟吹氣清潔shuttle功能
| [F06]Enable initial IC check | 開啟Shuttle 上IC 的檢查功能
| [F07]Out Shuttle Sensor Detect Mode | Output Shuttle Sensor 偵測模式設定
| [F09]Check IC which first time load | Initial Star時，檢查Shuttle是否有殘料
| [F11]Out Shuttle Use Front Rear Sensor Detect Superfluous IC | 使用Out Shuttle 的對照式sensor 進行殘料偵測 | 關閉：Out Shuttle不進行殘料偵測
| [F12]Rotate shuttle need check if the rotation is done. | 使用Shuttle Sensor檢查旋轉Shuttle是否有旋轉到定位。 | *
| [F13]Rotate shuttle speed | 旋轉Shuttle的速度設定 | *
| [F14]Knock shuttle when jam happen. Interval(Sec.) : | 開啟shuttle 敲擊功能
| [F14-1]Knock shuttle interval setting | 敲擊shuttle功能 | 需搭配硬體
| [F15]Out shuttle lose IC need input password | Output Shuttle 發生alarm 時，需要輸入許可權密碼排除
| [F16]Check input shuttle sensor I/O | 確認In shuttle 的Sensor動作是否有異常
| [F17Always shuttle 1 first after one cycle in hot mode | 高溫模式下one cycle後固定從shuttle1開始進料
| [F17]Always shuttle 1 first after one cycle in hot mode | 加熱模式下，One Cycle之後都要從Shuttle 1開始擺放IC
| [F18]In shuttle product detect | shuttle進入測試區使用最靠近Index sensor偵測IC是否存在
| [F19]Out shuttle lose IC need do piggyback check | Out shuttle 發生產品遺失時，需要執行Piggyback | 關閉：存在Double IC風險
| [F20]In shuttle product prominent detect | 偵測In Shuttle上產品是否凸起，避免產品置偏造成卡料。 | *
| [F21]IN/OUT Arm Z motor on home sensor ,shuttle move | input arm/Output arm都在安全高度時，Shuttle才可以移動
| [F22]In shuttle check has device from Index Arm. | IN SHUTTLE 退出時檢測是否有殘留IC
| [F23]Enable shuttle vibration(Unit : 0.1 Sec) | 啟用Shuttle震動馬達功能，並可設定震動持續時間。
| [F24]Out shuttle lose IC must open index door and push Z1 | 當發生output shuttle lose IC異常時，必須開門按Z1才能解除警報
| [F25]Vibration function for Output shuttle.(Unit : 0.1 Sec) | 啟用Output Shuttle震動功能，並依設定時間執行震動動作。
| [F26]Out shuttle Jam Select Skip or Retry | In shuttle floating sensor 固定使用中間的sensor | 中科矽品需求
| [F27]Out shuttle lose IC, out arm need to pick again. | 當Out Shuttle發生IC掉落時，Out Arm仍需再次下壓進行吸料動作 | *
| [F28]Index Check Shuttle pos for Sensor. | Index透過感測器檢查Shuttle位置，以確認定位正確
| [F29]Always Vibration | 每次皆強制執行震動功能
| [F30]In shuttle floating sensor using new rule(use middle sensor) | In Shuttle浮動感測改採中間感測器判定，以提升檢測穩定性。
| [F31]Enable Check Shuttle Motor Move Over Times To Jam | 啟用Check Shuttle馬達移動次數是否超過設定上限的卡料檢測功能。 | *
| [F31-1]Shuttle 1 Motor Move Count Set | 設定Shuttle 1馬達移動次數的上限值。 | *
| [F31-2]Shuttle 2 Motor Move Count Set | 設定Shuttle 2馬達移動次數的上限值。 | *
| [F31-3]Shuttle 1 Motor Move Count Now | 顯示Shuttle 1馬達目前已累計的移動次數。 | *
| [F31-4]Shuttle 2 Motor Move Count Now | 顯示Shuttle 2馬達目前已累計的移動次數。 | *
| [F31-6]Shuttle 1 Motor Move Count Histroy | 顯示Shuttle 1馬達移動次數的歷史累計紀錄。 | *
| [F31-7]Shuttle 2 Motor Move Count Histroy | 顯示Shuttle 2馬達移動次數的歷史累計紀錄。 | *
| [F32]Check in shuttle sensor by pass. Set value : | 設定In Shuttle感測器旁通（By Pass）的檢查參數值。 | *
| [F33]Shuttle 2DID Mapping checking function. | 啟用Shuttle上2DID對應檢查功能，確保2D識別碼正確。
| [F34]Shuttle sensor detect setting | 設定Shuttle感測器的偵測參數與模式。 | *
| [F35]Output shuttle lose IC, need trigger reset process. | 當Output Shuttle發生掉IC時，需觸發Reset流程。 | *
Visible | [G01]Show Test Rate | 顯示測試數量及良率值
| [G04]Show Fail Alarm Count | 用來設定主畫面是否要顯示Fail Alarm
| [G05]Show Motor Speed | 用來設定主畫面是否要顯示馬達速度
| [G06]Home push Z1 start initial | 人為確認機台內部無任何物品，按Z1才可歸零
| [G07]Support multi color for error bin | ERROR BIN可以使用不同顏色
| [G08]Show 'Are you sure' message after alarm. | 警報發生後顯示再次確認訊息，避免操作人員誤判或誤操作。 | *
| [G09]Need password when edit site map | 編輯Site Map時需要輸入權限密碼，避免未授權修改。 | *
| [G10]Show immediate UPH | 即時顯示當下UPH
| [G11]ASE Report record | 生產中遠端關SITE,客戶改變關SITE檔案清完料就照檔案關SITE，TestModeDATA | *
| [G12]Contract high manual send test message | 設定BIN 畫面顯示可以啟動關閉,out shuttle 上IC需手動取出IC。 | *
| [G13]Show Temp. offset on contact page. | 於Contact頁面顯示溫度偏移值。
| [G14]Start-up warning sec | 設定開機後顯示警告訊息的持續時間，單位為秒。 | *
| [G15]Load Input Count | 顯示或載入投入數量資料，供生產與追蹤使用。
| [G16]Bin Display has communication error, need to alarm. | 當Bin Display通訊異常時發出警報，提醒操作人員處理。
| [G17]Load CCD map for Ase-Kh | 載入ASE-KH使用的CCD Map資料，供影像判定或定位使用。 | *
| [G17-1]Load CCD map for tray end Ase-Kh | 在Tray End流程中載入ASE-KH CCD Map資料，用於對應收料條件。 | *
| [G18]Unload put empty tray | 於卸料流程中將空Tray放至指定位置。
| [G18-1]Use Tray Map | 啟用Tray Map對應功能，依盤面對照表進行放料管理。
| [G18-2]Double unload tray | 啟用雙卸料Tray流程，以提升收料彈性與效率。
| [G19]Shuttle sensor add Autoclean Parmameter | Shuttle感測流程加入AutoClean參數設定，用於調整清潔判定條件。 | *
| [G20]Fix full tray wait on manual position when using AGV robot | 當使用AGV機器人時，Fix滿盤後停在手動位置等待人員處理。 | *
| [G21]Color full tray no alarm (XP,Telix) | Color Tray滿盤時不觸發警報，符合XP與Telix客戶需求。 | *
| [G22]Notice takeout tray after contact mode. | 於Contact模式完成後提醒操作人員取出Tray。
| [G23]Disable Show Function Status. | 由Vtest設定開關控制是否顯示View畫面之功能狀態資訊。
| [G24]Disable Show SECS/GEM Status. | 停用主畫面SECS/GEM連線狀態顯示，避免操作介面過載。
Tester | [I01]Enable tester finish then homing | 當測試機正在測式當中不能啟動歸零的動作，直到測試階段完成方可進行歸零
| [I02]After home,set socket IC to error bin | 歸零時把當下在測試的IC歸為ErrorBin
| [I03]Enable temperature control function | 啟用加熱但不使用Hot plate模式
| [I04]Enable change bin during pause | 開啟在暫停狀態模式下可以修改分BIN 原則
| [I05]Low yield alarm forced one cycle | 當發生低良率警報時，強制執行One Cycle動作。 | *
| [I06]Turn on the [I01] function after Home is complete | 歸零（Home）完成後自動啟用[I01]測試完成才歸零功能。
| [I07]Reset GPIB after one cycle or clean out | 在One Cycle 或Clean Out 之後，需要重新開啟GPIB 程
| [I08]Check 2DID function when initial start. | Initial Start時檢查有沒有開啟2DID
| [I09]Yield alarm no need clean shuttle. | 當發生良率警報時，不需要執行Shuttle清潔動作。
| [I12]Tester time out ,don't send START signal again | Tester time out後，不須再重新傳送START 訊號
| [I13]GPIB simulate test mode | FT/RT可以設定不同的下壓延遲時間
| [I16]TTL setting save to setup file. | 使用新TTL版
| [I17]Wait for change GPIB program | 暫時不偵測GPIB程式的狀態
| [I18]Can receive ECHOSTOP | 可以接收 ECHOSTOP
| [I19]Auto site map pause change SIMULATE test bin data | Auto SiteMap使用gpib模擬器讓機台暫停設bin別
| [I20]The alphabet of the error bin. | 用來選擇當測試機送出錯誤的Bin
| [I21]Auto site mapping | 啟用自動Site對應檢查功能。可以略過或自定義加熱時間。 | *
| [I21-1]Enable auto site mapping function | 啟用自動確認 Site 對應關係的功能 | *
| [I21-2]Skip soak time | 在執行 Auto Site Mapping 時，系統將略過預熱階段 | *
| [I21-3]Use same soak time | 在執行 Auto Site Mapping 時，系統將使用工作檔中設定的預熱時間 | *
| [I21-4]Check every dut should be open. | 檢查所有的Site都要是Open Bin時,同時也要檢查是不是所有Dut都Open | *
| [I21-5]Remove Loader Tray Manually. | 當Auto Site Mapping完成後，Loader盤需要手動取出 | *
| [I21-6]Run time check | 邊生產邊做AutoSiteMapping | *
| [I21-7]Bin IC combine place to fix 2 | Auto site map 所有bin 別 放在盤fix 2 | *
| [I21-8]Auto Site Mapping Use Hotplate | 執行Auto Site Mapping時使用加熱盤流程。 | *
| [I21-9]Enable Site Mapping Fail Bin setting | 啟用Auto Site Mapping的Fail Bin設定功能。 | *
| [I21-10]RT Mode Don't Run Site Mapping | 在RT（重測）模式下不執行Auto Site Mapping。 | *
| [I22]Home delay time sec. | 測試TimeOut可以Skip，並將該次的Device送至Error Bin
| [I23]Hot test waiting mode | 在高溫模式且Initial Start時，會先將Device送至加熱盤，並在擺盤完成後，詢問操作員是否測試機已經準備完成。
| [I24]Stop all motor while testing | 可以避免馬達的振動影響測試結果 | *
| [I25]Format for get handler testing arm temperature. | GPIB 格式選擇
| [I26]Close site have bin data need manual remove device. | 測試時沒有 ic 出現bin資料或bin別沒設定需取出ic | *
| [I27]Manual sort mode | 從Loader入料後，需要手動編輯產品欲放置的流道 | *
| [I28]On off sites on the fly | 不需要Clean Out或One Cycle就可以開關Site
| [I29]Enable yield record Sec | 良率記錄功能
| [I29-1]Save yield data by socket by bin | 依Socket及Bin別分別儲存良率資料。
| [I29-3]Enable yield record ea (By Total | 啟用依總數計算良率的記錄功能。
| [I30]Reset bin fail count number over. | Fail bin 超過數量發警告訊息
| [I31]GPIB command | GPIB相關指令設定群組。 | *
| [I31-1]GPIB Lot End Command | 設定GPIB Lot End的傳送指令。 | *
| [I31-2]GPIB Lot Start Command | 設定GPIB Lot Start的傳送指令。 | *
| [I31-3]GPIB Reset Command | 設定GPIB Reset的傳送指令。 | *
| [I32]Disable error bin setting. Error devices should take out manually. | 取消Error Bin 設定後，error bin於 Out Shuttle 上以人工方式手動取出 | *
| [I33]Enable error bin box setting. Error devices put to bin box. | error bin放置到bin box
| [I34]In the test relust all site are specific fail bin, show alarm. | 當下all site測試結果都為指令的bin別，機台跳alarm
| [I35]Use Third Test Site (Engineer Access) | 使用第三組工程師開關site
| [I36]Tester timer out, manual take out on arm device. | 測試流程逾時，必須手動取下device
| [I37]FIFO Mode | FIFO模式，退盤時device位置需與原本相同
| [I37-1]Enable FIFO mode. | 啟用FIFO（先進先出）模式。
| [I37-2]Enable site order link. | 啟用Site測試順序連結功能，依序進行測試。
| [I37-3]Lock loader sort direction | 鎖定Loader的吸取排序方向，不可變更。
| [I37-4]One by one test | 啟用逐顆測試模式，一次只測試一顆IC。 | *
| [I38]Format of SETTEMP? | 回覆測試機溫度時使用SETTEMP格式
| [I39]Enabled Spirox Lot End and Full lot end command. | 支援Spirox結批功能，結批時通知測試機
| [I40]Operator mode ->ON line | 設定為作業員上線模式。
| [I41]Empty Socket Check Function | 依設定條件執行檢查，例如 Lot 開始時、Chamber 門開關後、Contactor 動作結束後、發生卡料時、定期執行次數或手動觸發，以確保Socket狀態正確
| [I42]Enable Barcode Flow Error Check | 使用Barcode流程錯誤檢查功能
| [I43]Reset GPIB after tray feed finish. | ray Feed作業完成後，重置 GPIB
| [I44]Low Yield Alarm Interval Time By Setting(1~300sec) | 設定 Low Yield 警報觸發的間隔時間（單位：秒），可設定範圍為 1～300秒。 | *
| [I45]Use 2DID Sorting | 啟用2DID分類功能，依2D識別碼進行產品分類。 | *
| [I46]Action when GPIB flow error (WAR07327 and WAR07328) | 設定當發生 GPIB 流程錯誤（WAR07327 或 WAR07328）時的處理方式，可選擇不處理、警報並Skip將IC放入 Error Bin、Retry重送SOT，或同時執行Skip與Retry。
| [I49]Enable All unit to error bin for tester clean unit. If drop contact auto change direct contact auto above socket(mm) | 啟用於 Tester 清潔作業時，所有元件將送入 Error Bin。當發生Drop Contact 狀況時，會自動切換為直接接觸模式，並依設定值將接觸位置調整至高於Socket的距離（單位：mm）。
| [I50]Auto Site Mapping Trigger | 啟用Auto Site Mapping功能 | *
| [I51]Temperature error handling | 溫度異常處理相關設定群組。 | *
| [I52]Use AQL Sort Mode | 啟用AQL（品質允收水準）分類模式。 | *
| [I53]AQL sort mode setting | AQL分類模式的詳細參數設定。 | *
| [I54]Check the temperature during index arm testing | 在Index Arm進行測試期間檢查溫度是否正常。 | *
| [I54-1]All ICs on the arm set error bin when temperature error | 發生溫度異常時，將Arm上所有IC送至Error Bin。 | *
| [I54-2]Only abnormal IC set error bin when temperature error | 發生溫度異常時，僅將異常的IC送至Error Bin。 | *
Temperature | [L01]Temperature Control | 溫度控制設定群組（[L01]-[L10]）。 | *
| [L03]Socket Air Cooling contact count trun on | 當Contact次數達到設定值時，啟用Socket空氣冷卻功能。
| [L04]Temperature range(2..10) | 主畫面設定的溫度，其誤差的許可範圍值
| [L05]Chamber temperature range(2..30) | Chamber 溫度誤差的許可範圍值
| [L06]Ambient temperature range(0..10) | 常溫溫度誤差的許可範圍值
| [L07]Use single limit | 開啟單獨溫度限制功能。開啟此選項後，所有加熱部的溫度皆可依照設定值獨
| [L08]Socket temperature range(1..30) | Socket 溫度誤差的許可範圍值
| [L09]Tempture position shift | Shuttle 的熱變形補償值
| [L09-1]Hight Temp(165): | 設定高溫模式（165度）下Shuttle的熱變形補償值。 | *
| [L09-2]Low Temp(-45): | 設定低溫模式（-45度）下Shuttle的熱變形補償值。 | *
| [L10]Temperature record Interval | 紀錄溫度的時間間隔長度
| [L10-1]Index Test log temperature | 在Index Test過程中記錄溫度資料。
| [L11]ATC | ATC設定項目
| [L11-1]ATC temperature range(1..30) | ATC溫度範圍設定
| [L11-2]Enable chiller auto close protected. | 冰水機自動關閉保護
| [L11-3]ATC run abient temperature | 設定ATC於常溫模式下的工作溫度。 | *
| [L11-4]ATC max temperature limit : | ATC最大容許溫度
| [L11-5]Use temperature refer sensor. | 啟用第二組感溫線作為溫度參考或比對依據。 | *
| [L11-6]ATC Temperature continuous over range alarm | ATC溫度超出幾度幾秒後要發報異常
| [L11-7]ATC max peak alarm: | ATC超出目標溫度幾度後要發報異常
| [L11-8]Use temperature difference over setting alarm | ATC第1組sensor跟第2組sensor溫度差值超過設定值發出警報
| [L12]Temperature error no close heater power | 當機台溫度異常發生時，不關閉Index 區的加熱。
| [L13]Hot plate and shuttle use same temperature Offset | 加熱盤與Shuttle共用溫度補償值
| [L14]DUT temperature error will turn off the power until next start. | DUT溫度異常時會關閉加熱電源
| [L15]Chamber mode too low need wait initial wait time | 在 Chamber 模式下，即使執行吹氣，也必須等待預熱時間 | *
| [L16]The temperature storage minute | 溫度記錄間隔 | *
| [L17]Turn on all head heater when close site. | 關Site的地方也要開啟加熱
| [L18]No full site add temperature offset | 當Site未全開時，加入溫度補償值進行調整。 | *
| [L19]Keep heating when chamber door open without chamber heat | 在無Chamber加熱模式下，開門時仍維持加熱動作。 | *
| [L20]Abiemt guard band check | non hotplate加熱模式使用不同的溫度卡控範圍
| [L21]Power OFF open chamber door, break all temperature power. | 開chamber門時，關閉所有加熱電源
| [L22]Enable 3 Sigma For Temperature Monitoring | 啟用3 Sigma統計方法進行溫度監控與異常偵測。 | *
| [L24]Heater stable wait time sec | 設定加熱器達到目標溫度後需等待穩定的時間，單位為秒。 | *
| [L25]Change the format of Send Working file name to ATC | 改變傳送給ATC溫控系統的工作檔名稱格式。
| [L28]Tempearture offset function use ready temp range | 溫度補償功能使用已加熱完成後的溫度範圍。
| [L29]Ambient mode does not display temperature | 於常溫模式下，不顯示溫度。
| [L30]Use 1 Cable Layout Kit By Configuration | 依Configuration設定使用1線式佈線Kit。 | *
| [L30-1]Use 1 Cable Layout Kit | 啟用1線式佈線Kit功能。 | *
| [L31]Enable ATC Temperature Over Upper Limit | 啟用ATC溫度超過上限保護相關設定。 | *
| [L31-1]Enable ATC Temperature Over Upper Limit | 啟用ATC溫度超過上限時的警報偵測功能。 | *
| [L31-2]ATC Temperature Over To Error Bin Only. | ATC溫度超過上限時，僅將產品送至Error Bin處理。 | *
| [L31-3]Enable ATC Temperature Over Lower Limit | 啟用ATC溫度低於下限時的警報偵測功能。 | *
| [L31-4]Enable ATC Temperature Offset Range | 啟用ATC溫度補償範圍設定。 | *
| [L32]Defrost Function | 除霜功能相關設定群組。 | *
| [L32-1]Enable Manual Defrost Function | 啟用手動除霜功能。 | *
| [L32-2]Enable Auto Defrost Function | 啟用自動除霜功能。 | *
| [L32-4]Set Defrost Temperature Degree | 設定啟動除霜功能的溫度閥值。 | *
| [L32-5]Set Defrost Time Minut | 設定除霜的時間，單位為分鐘。 | *
| [L32-6]Set Below Temperature Degree. | 設定低於此溫度時觸發除霜動作的閥值。 | *
| [L32-7]Set Time | 設定壓縮機相關的時間參數。 | *
| [L32-8]Set Air Stream Temp Degree. | 設定除霜時氣流的溫度參數。 | *
| [L33]Check Door Open Time Over Set Must Be Alarms | 當門開啟時間超過設定值時，發出警報。 | *
| [L33-1]Enable Check Function( Only alarm) | 啟用開門時間檢查功能，僅發出警報不中斷。 | *
| [L33-2]Enable Automatic Heating and Defrosting | 啟用自動加熱與除霜功能。 | *
| [L33-3]Set Dig Door Check Time(Below 25 Degree) | 設定25度以下時Dig Door的檢查時間。 | *
| [L33-4]Set Hatchway Check Time (Below25 Degree) S | 設定25度以下時艙口（Hatchway）的檢查時間，單位為秒。 | *
| [L33-5]Set Check Door Open Over Time :Cold Temperature | 設定低溫時門開啟超過時間的閥值。 | *
| [L33-6]Set Check Door Open Over Time :Hot Temperature | 設定高溫時門開啟超過時間的閥值。 | *
| [L34]Delay Time After Fix Door Open | Fix Door開啟後的延遲等待時間設定群組。 | *
| [L34-1]Enable this Function | 啟用Fix Door開啟後延遲等待功能。 | *
| [L34-2]Set Time Sec | 設定Fix Door開啟後的延遲時間，單位為秒。 | *
| [L34-3]Set DewPoint Degree | 設定露點溫度閥值。 | *
| [L34-4]Set Open Auto3 Track Flood Gate Sec | 設定Auto3軌道閘門開啟的時間，單位為秒。 | *
| [L34-5]Open Fix tray area safe door cylinders automatically | 自動開啟Fix Tray區域的安全門氣缸。 | *
| [L35]More Than Set The Temperature To Turn On The Fan | 當溫度超過設定值時自動開啟風扇。 | *
| [L35-1]Enable Function | 啟用溫度超限自動開啟風扇功能。 | *
| [L35-2]Set Temperature Degree | 設定觸發開啟風扇的溫度閥值。 | *
| [L36]Handler Control Heating Offset(Prevent frosting area) | Handler控制加熱補償值，用於防結霜區域的溫度調整。 | *
| [L36-1]Tri Temp ATC Rang | 設定三溫模式下ATC的溫度範圍。 | *
| [L36-2]Tri Temp Heater Rang | 設定三溫模式下加熱器的溫度範圍。 | *
| [L37]Docking/OTD Area Sensor Off Must Stop Air Machine Function | Docking/OTD區域感測器關閉時，須停止氣機運作。 | *
| [L38]Enable Check Air Stream Module Status | 啟用氣流模組狀態檢查功能。 | *
| [L39-1]Enable operation after waiting for the Temperature In Range | 啟用等待溫度到達設定範圍後才開始運作的功能。 | *
| [L39-2]Wait for the Temperature Stabilization Time | 設定等待溫度穩定所需的時間。 | *
| [L40]Immediate Temperature Exceed Range Show Alarm | 溫度立即超出範圍時即刻顯示警報。 | *
| [L41]ATC temperature exceed the scope seconds show alarm | ATC溫度超過設定範圍持續多少秒後觸發警報。 | *
| [L42]Use Out Shuttle Desoak Time Sec. | 設定Out Shuttle的降溫（Desoak）等待時間，單位為秒。 | *
| [L43]Enable Power Follow Function | 啟用功率追隨功能，依負載自動調整加熱功率。
| [L44]Set Cold Air Switch Temperature | 設定冷氣切換的溫度閥值。 | *
| [L45]Set Dew Point Offset | 設定露點的補償值，用於微調防結露控制。 | *
| [L46]Enable Air Stream Abnormal The Compressor Need Onecycle | 當氣流模組發生異常時，壓縮機需執行One Cycle動作。 | *
| [L47] Close Site Continuous Temperature Control | 關閉Site時持續進行溫度控制。
| [L48] Enable Index Arm Y After Home Move To Middle | Index Arm歸零後Y軸移動至中間位置。
| [L49] Set Time Interval And Auto Home | 設定時間間隔自動執行歸零動作。
| [L50] Enable Pass Index SLK Temperature Error | 忽略Index SLK溫度異常，允許繼續作業。
count | [O01][ RESET ] Clear and auto check hot plate matrix | 按下<RESET>按鈕後Handler 會自動確認是否有IC 殘留在Hot Plat 上
| [O02][ RESET ] do not need clear hot plate | 按下<RESET>按鈕後Handler 清除HOT PLATE上的IC資料
| [O03]Unloader tray counter | 當啟用時，若Auto1, 2 或3的Tray盤數量到達設定值時，會發出聲響提醒OP取下。 | *
| [O05][ RESET ] Need remove all tray on the handler | 按下<RESET>按鈕後Handler 清除所有TRAY盤資料，需手動取走TRAY
| [O06]Auto save event log | 定時自動儲存機台使用歷史記錄 | 關閉：無法自動儲存歷史記錄
| [O06-1]Enable Event log | 啟用自動儲存Event log
| [O06-2]Enable Alarm Histroy | 啟用警報紀錄存檔功能
| [O06-3]Enable Alarm Statist | 啟用警報統計存檔功能
| [O06-4]Enable production data | 啟用生產資料存檔功能
| [O06-5]Last Record Time | 上次存檔時間
| [O06-6]Use Net Drive | 使用網路硬碟
| [O06-7]Weekday for save file | save file 每周存檔日
| [O06-8]Update Production Record every m | 設定每隔多少分鐘自動更新生產紀錄，單位為分鐘。
| [O07][FT ]Can't off continue | FT 模式下，不能關閉continue fail
| [O08]Continue fail by socket need PWD | ：當單一測試 channel 發生連續異常時，需要輸入權限密碼 | *
| [O09]Initial start need ask | 初始化啟動需要出現提示
| [O10]Use event log saver program | 使用事件記錄小程式
| [O11]Record Jam Rate By Time : minutes. | 記錄jam rate
| [O12]Use Head Condition1 Life Time Control . | 記錄index head下壓次數
| [O13]Use Head Condition1 Life Time Control . | 記錄index head下壓次數
| [O14]Use Head Condition1 Life Time Control . | 記錄index head下壓次數
| [O15]Text event log file define | 設定文字事件紀錄檔的儲存方式，包含儲存週期、檔名規則與存放位置，可依每日儲存檔案、選擇是否於檔名中包含 Machine ID，以及設定是否儲存在相同資料夾中。。
| [O15-1]Saving file period : | 設定文字事件紀錄檔的儲存週期。
| [O15-2]file name include machine ID | 事件紀錄檔名包含機台ID。
| [O15-3]Save same folder | 將事件紀錄檔儲存至同一資料夾中。
| [O16]Continuously alarm need password. Count : | 連續警報達到設定次數後需輸入密碼才能繼續動作。 | *
| [O17]Use level [166] when alarm count | 警報計數時使用Level [166]進行判斷。 | *
| [O18]Safe door on/off duration detect. (hr) | 設定安全門開關持續偵測的時間，單位為小時。 | *
| [O19]Auto Record Report | 依設定的排程自動產生並儲存報告，可選擇每日、每週或每月執行，將儲存至指定的檔案路徑。
| [O20]Input/output arm picker life time control. | 於系統初始啟動時，清除進出料手臂吸嘴的壽命資料。
| [O20-1]Clear data when initial start | 初始啟動時清除Input/Output手臂取放器的壽命計數資料。
| [O21]FT After tray end clear fail bin count | 於FT模式下，當系統偵測到Tray End狀態時，將清除Fail Bin的累積次數，並再繼續進行下一盤 Tray 的作業流程
| [O22]Clear tray count when double click. | 透過滑鼠雙擊操作即可清除Tray的計數數量。
| [O23]Lot ID input by barcode reader. | Lot ID透過掃描Barcode方式取得 | *
| [O24]Save production by Lot ID | 依Lot ID儲存生產資料Log。
Monitor | [M01]Enable monitor funciton | 啟用監控功能 | *
| [M01-1]Contact mode must Select Different Speed | 啟用監控功能時，Contact Mode必須使用獨立速度設定。 | *
| [M01-2]Site yield different must on | 啟用監控功能時，必須開啟Site良率差異檢查。 | *
| [M01-3]Site yield continue fail by socket must on | 啟用監控功能時，必須開啟Socket連續失敗警報。 | *
| [M01-4]Site yield continue fail by head must on | 啟用監控功能時，必須開啟Head連續失敗警報。 | *
| [M01-5]In/Out Arm device check must on | 啟用監控功能時，必須開啟進出料手臂裝置檢查功能。 | *
| [M01-6]Index destory check must on | 啟用監控功能時，必須開啟Index破真空檢查功能。 | *
| [M01-7]Auto Speed must on | 啟用監控功能時，必須開啟Auto Speed功能。 | *
| [M01-8]Every first device have initial delay time | 啟用監控功能時，每顆第一個產品需有初始延遲時間設定。 | *
| [M01-9]If handler RTC off check piggy back function | 啟用監控功能時，若Handler RTC關閉則需檢查Piggyback功能。 | *
| [M01-10]Disable [I12] function | 啟用監控功能時，停用[I12]功能。 | *
| [M01-11]Enable [I22] function | 啟用監控功能時，必須啟用[I22]功能。 | *
| [M01-12]Enable auto clean function | 啟用監控功能時，必須啟用Auto Clean功能。 | *
| [M01-13]Enable 2DID function | 啟用監控功能時，必須啟用2DID功能。 | *
| [M01-14]Enable ATC function | 啟用監控功能時，必須啟用ATC溫控功能。 | *
Network | [N01]Network/Remote Setting | 網路/遠端設定群組（[N1]-[N10]）。 | *
| [N1] Network/Remote Setting | 網路/遠端設定群組（[N1]-[N10]）。
| [N04]Machine Info | 機台的型號與出廠序號。 | *
| [N05]RMS Setting for Recipe File | 工作檔上傳下載使用網路磁碟
| [N06]FTP Setting for Recipe File | 工作檔上傳下載使用FTP
| [N07]SECS GEM | 啟用SECS/GEM功能
| [N07-1]Enable SECS GEM | 當操作者按下START，由HOST確認完參數無誤後，會傳送START命令讓機器進行生產；或者傳送HALT命令停下機台。
| [N07-2]Enable host control start | 當操作者按下START，由HOST確認完參數無誤後，會傳送START命令讓機器進行生產；或者傳送HALT命令停下機台。
| [N07-3]When SECS GEM disconnect will auto one cycle | SECS GEM斷線後，自動執行One cycle ，以確保流程完整或進行狀態復原 | *
| [N07-4]Enable lot check | 啟用SECS GEM批次（Lot）檢查功能。 | *
| [N07-5]Enable employee ID check | 啟用SECS GEM員工ID檢查功能。 | *
| [N07-6]S7F3 / S7F5 include OS Tester Recipe | SECS GEM的S7F3/S7F5訊息中包含OS Tester Recipe資訊。
| [N07-7]S7F3 / S7F5 Recipe file send as binary. | SECS GEM的S7F3/S7F5 Recipe檔案以二進位格式傳送。
| [N08]Automation | 自動化相關設定群組。 | *
| [N08-1]Save communication logs. | 啟用儲存通訊紀錄功能。 | *
| [N09]Lot count automation | 批次計數自動化設定群組。 | *
| [N09-1]Enable lot count automation function | 啟用批次計數自動化功能。 | *
| [N09-2]Waiting TSV reply time out time (Sec) | 設定等待TSV回覆的逾時時間，單位為秒。 | *
| [N09-3]TSV Port : | 設定TSV通訊埠號。 | *
| [N09-4]Upload Method | 設定批次計數自動化的上傳方式。 | *
| [N09-5]FTP Setting | 設定批次計數自動化的FTP連線資訊。 | *
| [N09-6]Handler folder | 設定Handler端的資料夾路徑。 | *
| [N09-7]Skip IP addr start from (CSV format): | 設定要跳過的IP起始位址，使用CSV格式。 | *
| [N10]Log File Upload to Server | 設定Log檔案上傳至伺服器的相關參數，包含上傳時機與目的路徑。
| [N10-1]Enable Temperature && EP && ESD log upload to server. | 定時上傳溫度, EP, ESD log到SERVER
| [N10-2]Enable upload summary to server | 上傳Lot summary到server
| [N10-3]Enable daily upload production status to server | 每天上傳production log到server
| [N10-3-1]Upload Time Priod Method | 上傳週期
| [N10-4]Upload Method | 上傳方式
| [N10-5]FTP Setting | FTP上傳路徑設定
| [N10-6]Interval time for upload to host s | 上傳時間間隔
| [N10-7]Upload date folder type | 設定上傳時的日期資料夾命名類型（如YYYY\MM等）。 | *
| [N10-8]Net derive path | 上傳網路磁碟路徑設定
| [N10-9]Upload unloader tray data to FTP | 啟用將Unloader Tray資料上傳至FTP伺服器。 | *
| [N10-11]Enable Upload EventLog | 啟用EventLog上傳至伺服器功能。
| [N10-12]Enable Upload GPIB | 啟用GPIB紀錄上傳至伺服器功能。
| [N11]eKeeper | eKeeper相關設定群組。 | *
| [N11-1] Remote control clean out and close site. | 透過eKeeper遠端控制，執行清料（Clean Out）及關閉Site動作。（僅ASE高雄客戶適用）
| [N12]Socket ID Product Data Upload To FTP | Socket ID產品資料上傳至FTP伺服器設定。 | *
| [N13]ASEM Network Drive | ASEM網路磁碟設定群組。 | *
| [N14]Handler OEE Function Setting | Handler OEE（整體設備效率）功能設定群組。 | *
| [N14-1]Use handler OEE function Record cycle time | 啟用Handler OEE功能及記錄Cycle Time。 | *
| [N14-2]Save production data to path | 設定OEE生產資料的儲存路徑。 | *
| [N14-3]OEE FTP | 設定OEE資料上傳的FTP連線資訊。 | *
| [N14-4]Handler OEE auto load MO file | 啟用Handler OEE自動載入製造訂單（MO）檔案功能。 | *
| [N14-5]Pause interval time (Sec) | 設定OEE暫停間隔時間，單位為秒。 | *
| [N14-6] Yield Control | 良率控制功能設定，可設定每個Site的區間測試數量、低良率閾值、比較良率及警報良率等參數，當良率異常時觸發警報。
| [N14-7]Check auto motive approve | 啟用自動驅動核准檢查功能。 | *
| [N14-8]Upload setup condition | 啟用上傳設定條件至伺服器。 | *
| [N14-9]Upload device quantity compare report | 啟用上傳產品數量比較報表。 | *
| [N14-10]Auto download setup file by MO | 依製造訂單（MO）自動從伺服器下載設定檔。 | *
| [N14-11]Do auto check site map by MO | 依製造訂單（MO）自動檢查Site Map設定。 | *
| [N14-12]Temperature log upload to FTP | 啟用溫度紀錄上傳至FTP伺服器。 | *
| [N14-13]Test bin quantity upload to FTP | 啟用測試Bin數量上傳至FTP伺服器。 | *
| [N14-14]Use alarm control machine | 啟用警報控制機台功能。 | *
| [N14-15]Socket life time count control report upload | 啟用Socket壽命計數控制報表上傳。 | *
| [N14-16] IPSC control function | 啟用IPSC（智慧生產排程控制）功能，可設定執行檔路徑、旗標檔案路徑、生產資料路徑及IPSC通訊間隔時間。
| [N14-17]Ambient temperature upper (Temp) | 設定環境溫度的上限值。 | *
| [N14-18]Temperature Tj offset by tool database | 依工具資料庫設定溫度Tj的偏移值。 | *
| [N14-19]Tray mapping log upload to FTP | 啟用Tray Mapping紀錄上傳至FTP伺服器。 | *
| [N14-20]Default Recipe Change Log | 啟用預設Recipe變更紀錄功能。 | *
| [N14-21]Set Up File Download | 啟用設定檔從伺服器下載功能。 | *
| [N14-22]Enable Config Update From Server | 啟用從伺服器自動更新Configuration設定功能。 | *
| [N14-23]Read Text File for Password | 從文字檔案中讀取密碼進行驗證。 | *
| [N14-24]Dynamic multiplier for Continual Pass Bin( Socket ) | 設定連續Pass Bin的動態倍數係數，以Socket為單位。 | *
| [N15]User Level By txt And ESD Control Machine | 透過文字檔設定使用者等級，並以ESD控制機台。 | *
| [N16]Offset FTP | Offset資料上傳FTP的設定。 | *
| [N17]Upload Lot summary | Lot Summary及生產紀錄上傳設定群組。
| [N17-1]Upload lot summary | 上傳Lot summary到server
| [N17-2]Net derive path | 設定Lot Summary上傳的網路磁碟路徑。
| [N17-3]Upload production log daily | 上傳Lot summary到server
| [N17-4]Net derive path | 設定每日生產紀錄上傳的網路磁碟路徑。
| [N20]Check Sum Function | 於從伺服器下載時，比對工作檔的檢查碼是否正確
| [N21]Handler state change upload server | 啟用Handler狀態變更時上傳至伺服器功能。 | *
| [N22]ASE-CL FTP Function | ASE-CL FTP功能設定群組。 | *
| [N22-1]Enable FTP Function | 啟用ASE-CL FTP功能。 | *
| [N22-2]Enable Event Log | 啟用ASE-CL Event Log功能。 | *
| [N23]2DID Sorting Mode | 2DID分選模式相關設定群組。
| [N23-1]2DID comparasion function | 啟用2DID比對功能設定。
| [N23-2]Production setting | 2DID分選模式的生產相關設定。
| [N23-3]Upload test result | 啟用2DID測試結果上傳功能。
| [N23-4]Download 2DID list path | 設定下載2DID清單的路徑。
| [N23-5]Upload 2DID white list | 啟用2DID白名單上傳功能。
| [N24]RTM control function | RTM控制功能設定。 | *
| [N25]Handler automation | Handler自動化上傳設定群組。 | *
| [N25-1]Auto Start FTP | 啟用自動啟動時FTP功能。 | *
| [N25-2]Temperature log FTP | 啟用溫度紀錄FTP上傳功能。 | *
| [N25-3]Jam log FTP | 啟用卡料紀錄FTP上傳功能。 | *
| [N25-4]Summary Count FTP | 啟用Summary Count FTP上傳功能。 | *
| [N25-5]Upload EventLog | 啟用Handler自動化EventLog上傳。 | *
| [N26]FTP Setting JAM RawData Updata | 設定JAM RawData上傳的FTP連線資訊。 | *
| [N27]Alarm Log Upload FTP | Alarm Log上傳至FTP伺服器設定。 | *
| [N28]OEE Function | OEE（整體設備效率）功能設定。 | *
| [N29]Enable important parameter check function | 啟用重要參數檢查功能，確保關鍵參數正確。 | *
| [N30]Ground and ESD Log Upload FTP | 接地及ESD紀錄上傳至FTP伺服器設定。 | *
| [N31]Auto temperature offset | 自動溫度偏移功能設定。 | *
| [N32]Download updates HT9045 automatically | 啟用自動下載HT9045軟體更新功能。 | *
| [N33]Upload OCR and Bin log | 上傳OCR及Bin紀錄功能設定。 | *
| [N33-1]Net Driver change file and data | 設定OCR/Bin紀錄上傳的網路磁碟及檔案路徑。 | *
| [N34]OEE And Failure Report | OEE及故障報表設定。 | *
| [N35]Record Ground and ESD at intervals and upload | 依設定的時間間隔記錄 Ground 與 ESD 資料，並透過 FTP 上傳紀錄檔，
Tray | [P01]Tray Setting | Tray相關設定群組（[P01]-[P10]）。 | *
| [P04]Color stage regard as empty tray unloader to use. | 此選項勾選後，空粹會被改放至Color 粹
| [P05]Tray lifter cylinder should pre-on when initial start | 初始化動作時，Loader氣缸會預先動作
| [P05-1]Unloader tray lifter cylinder should pre-on when swap tr | Unloader換Tray時，Tray升降氣缸需預先開啟。
| [P06]Carrier tray can use. | 啟用Carrier Tray功能。 | *
| [P07]Auto tray feed when loader no tray. | 當Loader無Tray時自動執行Tray Feed動作。 | *
| [P08]Clear lot ID after tray feed. | Tray Feed完成後自動清除Lot ID。 | *
| [P09]Tray end can select receive tray. | Tray End事件發生時可選擇接收Tray。 | *
| [P10]Fix tary loads new tary need propose the initial question. | 當 Fix Tray 被拿起時，需要詢問是否要清空Tray 盤資料
| [P11]Record UPH information | 紀錄UPH資料 | *
| [P13]Enable auto tray edge push cylinder loop function. | 讓側推氣缸在固定時間內作動，降低IC 置偏 | 關閉：側推氣缸不敲擊
| [P13-1]Loop delay time (Unit : 0.1 Sec) | 敲擊氣缸動作的延遲時間
| [P13-2]On delay time (Unit : 0.1 Sec) | 設定Auto Tray邊緣推桿氣缸開啟的延遲時間，單位為0.1秒。
| [P14]Enable auto tray receive delay function. | 退Tray 前，使用側推氣缸協助讓置偏的IC 擺正
| [P14-1]Delay edge push cylinder count | 退Tray時，敲擊氣缸動作的次數
| [P14-2]Receive auto tray knock loop delay time (Unit : 0.1 Sec) | 退Tray時，敲擊氣缸動作的延遲時間
| [P15]Free unload tray cylinder when open door | 當右側安全門被開啟時，自動退料區的固定氣缸要打開
| [P16]Enable hot plate edge push cylinder loop function. | 啟動加熱盤敲擊機構的功能。(選配功能)
| [P16-1]Loop delay time (Unit : 0.1 Sec) | 加熱盤敲擊氣缸動作的延遲時間
| [P16-2]On delay time (Unit : 0.1 Sec) | 設定Hot Plate邊緣推桿氣缸開啟的延遲時間，單位為0.1秒。
| [P17]In arm picker must wait loader tray. (full pick up) | 讓 Loader 的每一盤都保持滿盤
| [P18]Autotray is fail bin must manual put tray | 當自動退料Fail Bin 時，需要手動換tray
| [P19]Catch Tray goes up then check if had catched tray | Tray Arm 夾tray double check 功能
| [P20]Must manual clear fix tray before initial start | 當Fix Tray 有IC 時，必須先取出換Tray，才能退所有的 Auto Tray
| [P20-1]Must manual clear auto tray before initial start | 初始啟動前必須手動清除Auto Tray區域的Tray。
| [P20-2]Must manual clear loader tray before initial start | 初始啟動前必須手動清除Loader區域的Tray。
| [P21]Tray feed finish will notice to take out fix tray | <TRAY FEED>時,須先取出換Tray
| [P21-1]Initial start check fix tray should have tray. | 初始啟動時檢查Fix Tray區域須有Tray。
| [P21-2]Tray feed include loader tray. | Tray Feed動作包含Loader Tray。
| [P22]When initial start, firsit tray need alarm | 第一盤退Tray時，需要發出警報
| [P23]OCR conditions | 設定OCR功能的啟動條件與執行時機。 | *
| [P23-1] OCR By New Tray Interval Tray | OCR新Tray間隔數設定。
| [P23-2] Maximum devices | OCR最大檢測裝置數量。
| [P24]Skip event happen need remove Empty and Color tray | 當Loader有發生SKIP動作時，需要在放到Empty或Color軌道時發出警報
| [P24-2]Skip event happen need remove Color tray (for IDT) | 當Skip事件發生時需取出Color Tray，適用於IDT。 | *
| [P24-3]Two tray must be manually removed for genernal | 兩個Tray須手動取出，通用設定。 | *
| [P25]Empty or Color tray no supple Auto 1 2 3, no load one tray | 當Empty或Color Tray不補入Auto 1、2、3時，不額外載入空Tray。
| [P26]OCR check lot | 啟用OCR檢查批次功能。 | *
| [P27]Auto sorting bin tray by out arm when clean out | 當機台clean out後，由output arm自動將Unloader tray的空洞往前補滿
| [P28]Auto 1 only can set bin 1 | Auto 1軌道僅能設定Bin 1。 | *
| [P29]Always check loader is full. Checking interval (sec): | Check Loader滿盤功能
| [P30]Fix tray be left over IC continue | Fix Tray上剩餘的IC繼續進行後續動作。 | *
| [P31]Loader tray last one feed continue run | Loader Try 最後一盤入料Alarm不停機
| [P32]Empty/Color Tray Pre Alarm | 預警功能，在托盤用盡或觸發正式 Alarm 前提前提示 | *
| [P33]Unloader Stock Full Pre Alarm | Unloader Stock的預警功能 | *
| [P34]Cleanout change initial start | CLEAN OUT後自動切為Initial start模式
| [P35]Tray arm home safe pos | tray arm home 需遮住sensor
| [P36]Load && Unload tray buffer tray trace no setup same | 強制入料（Load）與出料（Unload）的 Tray Buffer 不可使用相同的軌道進行取放盤。 | *
| [P37]Auto 1 2 3 Z cylinder always up. | 設定 Auto 1、Auto 2、Auto 3 的 Z 軸氣缸在運轉過程中維持於上位狀態。
| [P38]Use empty full tray put to color | 空盤或滿盤放入 Color Tray。 | *
| [P39]Loader tray-end, skip, clean-out event happen place to empty | 鎖定Loader發生auto skip後處置方式，只能由tray arm夾走 | 矽品中山廠需求
| [P40]Tray Y speed by machine | Tray Y 軸速度依不同機型切換
| [P41]Unload Tray disable edit | Unload Tray 設定禁止編輯 | *
| [P42]Alarm when exiting Tray is complete | 當 Auto 退 Tray 作業完成時警報並停止機台運轉 | *
| [P43]Unloading Tray Mode | 設定卸載Tray的模式。 | *
| [P43-1] Feed trays automatically after cleaning out device | 清料完成後自動補充Tray。
| [P43-2] [FT] Auto tray is fail bin must manual put tray | FT模式下Fail Bin自動退Tray後需手動放置Tray。
| [P43-3] [RT] Auto tray is fail bin must manual put tray | RT模式下Fail Bin自動退Tray後需手動放置Tray。
| [P44]Lock | 鎖定Tray相關設定，防止誤改。
| [P45]Loader Empty tray No In Side | 當 Loader 偵測到空盤時，不進入 Tray 位置
| [P46]Loader tray mode save by handler. | Loader Tray Mode 設定由機台（Handler）儲存，並依不同機台自動套用對應設定
| [P48]Edge push and Fixer cylinder loop | 啟用 Edge Push 與 Fixer 氣缸的循環動作，可設定循環次數及每次循環的延遲時間
| [P49]Use Local Tray Speed | 使用本機設定的Tray速度參數，不套用共用速度設定。 | *
| [P50]Disabled auto track sensor detect | 停用自動軌道感測器檢查，避免感測異常造成流程中斷。 | *
| [P51]Tray Arm wait unload tray finish, then put tray to track | Tray Arm 在 Auto 1／2／3 狀態下，需等待出料 Tray 上升完成後， | *
| [P52]Empty/Color Last Tray Check | 檢查Empty或Color的最後一盤 | *
| [P53]Forced scan bin code label before takeout the tray from unloader. | 在從 Unloader 取出 Tray 前，強制先掃描 Bin Code 標籤。
| [P54]Unloader tary check has error bin IC | 退 Tray 時，顯示該 Tray 內包含的 Error Bin IC 數量。
| [P55]Load && Unload Use Empty And Color Tray ( 4 Auto Tray Lane Only) | 於4軌Auto Tray機型中，入料與出料流程共用Empty與Color Tray。 | *
| [P56]Tray arm wait at color track | 將Tray Arm等待位置改到Color軌道
| [P57]Loader auto clean out by input count | 依入料次數自動執行Loader Clean Out流程。
| [P58]Run mode After FT | FT模式結束後切換模式
| [P59]Unloader IC Floatting Alarm after exit | Unloader 偵測到置偏 IC 退出後再報警
| [P60]Read Clip Code From Unloader(Auto1-3 | 從Unloader（Auto1-3）讀取Clip Code。 | *
| [P62]First Tray Check On Unloader | 啟用Unloader上第一片Tray的檢查功能。 | *
| [P62-1]Function always enabled every time lot start | 每次Lot開始時此功能自動啟用。 | *
Note on B133: 作者:D04机台与表单内容不符
Note on B143: 作者: D22中分项22-1与表单D22相同
Note on B175: 作者: 与表单不同